## EVB
No. | Group | Port | Function | Name |  | Active | Part |  | Notice
1 | GPIO0 | A0 | GPIO | WIFI_WAKE_HOST_H |  | High |  | AP6275P | Wi-Fi
2 | GPIO0 | A1 | TSADC | TSADC_SHUT |  |  |  | -
3 | GPIO0 | A2 | PMIC_SLEEP1 | SLEEP1_RESET1_DEVOFF1_VSEL1 | PMIC1_PWR_CTRL1 |  | PMIC1 | RK806 (M) | SLEEP1
4 | GPIO0 | A3 | PMIC_SLEEP2 | SLEEP2_RESET2_DEVOFF2_VSEL2 | PMIC2_PWR_CTRL1 |  | PMIC2 | RK806 (S) | SLEEP1
5 | GPIO0 | A4 | SDMMC_DET | SDMMC_DET_L |  |  | SDMMC | SDMMC
6 | GPIO0 | A5 | SPI2_CLK_M2 | SPI2_CLK_M2 | PMIC2_SPI_CLK |  | PMIC2 | RK806 (S)
7 | GPIO0 | A6 | SPI2_MOSI_M2 | SPI2_MOSI_M2 | PMIC2_SPI_MOSI |  | PMIC2 | RK806 (S)
8 | GPIO0 | A7 | PMIC_INT_L | PMIC_INT_L | PMIC1_INT_L/PMIC2_INT_L |  | PMIC1/2 | RK806 (M/S)
9 | GPIO0 | B0 | SPI2_CS1_M2 | SPI2_CS1_M2 | PMIC2_SPI_CS |  | PMIC2 | RK806 (S)
10 | GPIO0 | B1 | SPI2_CS0_M2 | SPI2_CS0_M2 | PMIC1_SPI_CS |  | PMIC1 | RK806 (M)
11 | GPIO0 | B2 | CLK32K_IN | RTC_32K_IN |  |  | RTC | HYM8563TS
12 | GPIO0 | B3 | SPI2_MISO_M2 | SPI2_MISO_M2 | PMIC1_PWR_CTRL3 |  | PMIC1 | RK806 (M) | SLEEP3
13 | GPIO0 | B5 | UART2_TX_M0 | UART2_TX_M0/JTAG_TCK_M2 | UART_TX |  | UART | Debug
14 | GPIO0 | B6 | UART2_RX_M0 | UART2_RX_M0/JTAG_TMS_M2 | UART_RX |  | UART | Debug
15 | GPIO0 | B7 | I2C2_SCL_M0 | I2C2_SCL_M0 |  |  | I2C2 | BQ25703
16 | GPIO0 | C0 | I2C2_SDA_M0 | I2C2_SDA_M0 |  |  | I2C2 | BQ25703
17 | GPIO0 | C1 | PMIC_SLEEP3 | VSEL3 | PMIC1_PWR_CTRL2 |  | PMIC1 | RK806 (M) | SLEEP2
18 | GPIO0 | C2 | PMIC_SLEEP4 | VSEL4 | PMIC1_PWR_CTRL3 |  | PMIC1 | RK806 (M) | SLEEP3
19 | GPIO0 | C3 | PMIC_SLEEP5 | VSEL5 | PMIC2_PWR_CTRL2 |  | PMIC2 | RK806 (S) | SLEEP2
20 | GPIO0 | C4 | INT | RTC_INT_L |  |  | RTC | HYM8563TS
21 | GPIO0 | C5 | GPU_AVS | GPU_AVS |  |  | GPU
22 | GPIO0 | C6 | NPU_AVS | NPU_AVS |  |  | NPU
23 | GPIO0 | C7 | GPIO | WIFI_REG_ON_H |  | High
24 | GPIO0 | D0 | INT | GAUGE_ALRT |  | Low | Gauge | CW2013CASD | Gas Gauge
25 | GPIO0 | D1 | CPU_BIG0_AVS | CPU_BIG0_AVS |  |  | CPU
26 | GPIO0 | D2 | INT | CHRG_OK_H |  | High | Charger | BQ25703
27 | GPIO0 | D3 | INT | CC_INT0_L |  |  | PD | HUSB311
28 | GPIO0 | D4 | INT | HALL_INT_L |  |  | Hall Sensor | HAL248TWCL
29 | GPIO0 | D5 | CPU_BIG1_AVS | CPU_BIG1_AVS |  |  | CPU
30 | GPIO0 | D6 | PMIC_SLEEP6 | VSEL6 | PMIC2_PWR_CTRL3 |  | PMIC2 | RK806 (S) | SLEEP3
31 | GPIO1 | A0 | GPIO | LCD_eDP_RESET_L |  | Low | eDP
32 | GPIO1 | A1 | GPIO | TYPEC0_PWREN_H |  | High | Type C |  | VBUS
33 | GPIO1 | A2 | I2C4_SDA_M3 | I2C4_SDA_M3_TP |  |  | MIPI1 TX | -
34 | GPIO1 | A3 | I2C4_SCL_M3 | I2C4_SCL_M3_TP |  |  | MIPI1 TX | -
35 | GPIO1 | A4 | GPIO | LCD_MIPI_RESET |  | High | MIPI1 TX | -
36 | GPIO1 | A5 | GPIO | LCD_eDP_PWREN_H |  | High | eDP
37 | GPIO1 | A6 | GPIO | MIPI_DPHY_RX_PWREN |  | High | MIPI1 RX | - | Camera
38 | GPIO1 | A7 | PWM3_IR_M3 | PWM3_IR_M3 |  |  | IR
39 | GPIO1 | B0 | GPIO | MIPI_CAM4_PDN_L |  | Low | CSI0 | -
40 | GPIO1 | B1 | GPIO | USB20_HOST_PWREN_H |  | High | USB2.0 |  | Host VBUS
41 | GPIO1 | B2 | GPIO | LCD_MIPI_PWREN_H |  | High | MIPI0 TX
42 | GPIO1 | B3 | GPIO | MIPI_CSI0_PWREN |  | High | CSI0 | -
43 | GPIO1 | B4 | GPIO | TP_RST_L |  | Low | MIPI0 TX | - | TP
44 | GPIO1 | B5 | INT | TP_INT_L |  |  | MIPI0 TX | - | TP
45 | GPIO1 | B6 | GPIO | TYPEC0_SBU1_DC |  |  | Type C
46 | GPIO1 | B7 | GPIO | TYPEC0_SBU2_DC |  |  | Type C
47 | GPIO1 | C0 | I2C3_SDA_M0 | I2C3_SDA_M0_CODEC |  |  | I2C3 | ES8388 | Audio Codec
48 | GPIO1 | C1 | I2C3_SCL_M0 | I2C3_SCL_M0_CODEC |  |  | I2C3
49 | GPIO1 | C2 | I2S0_MCLK | I2S0_MCLK |  |  | I2S0 | ES8388
50 | GPIO1 | C3 | I2S0_SCLK_TX | I2S0_SCLK_TX |  |  | I2S0 | ES8388
51 | GPIO1 | C4 | PDM0_CLK1_M0 | PDM0_CLK1_M0/I2S0_SCLK_RX | PDM_CLK1_M0 |  | PDM | ES7202 | Audio ADC
52 | GPIO1 | C5 | I2S0_LRCK_TX | I2S0_LRCK_TX |  |  | I2S0 | ES8388
53 | GPIO1 | C6 | PDM0_CLK0_M0 | PDM0_CLK0_M0/I2S0_LRCK_RX |  |  | - |  | Audo Extended
54 | GPIO1 | C7 | I2S0_SDO0 | I2S0_SDO0 |  |  | I2S0 | ES8388
55 | GPIO1 | D0 | INT | HP_DET_L |  | Low | Earphone
56 | GPIO1 | D1 | PDM0_SDI1_M0 | PDM0_SDI1_M0/I2S0_SDI3 |  |  | - |  | Audo Extended
57 | GPIO1 | D2 | PDM0_SDI2_M0 | PDM0_SDI2_M0/I2S0_SDI2 |  |  | - |  | Audo Extended
58 | GPIO1 | D3 | PDM0_SDI3_M0 | PDM0_SDI3_M0/I2S0_SDI1 |  |  | - |  | Audo Extended
59 | GPIO1 | D4 | I2S0_SDI0 | I2S0_SDI0 |  |  | I2S0 | ES8388
60 | GPIO1 | D5 | PDM0_SDI0_M0 | PDM0_SDI0 |  |  | PDM | ES7202 | Audio ADC
61 | GPIO1 | D6 | I2C8_SCL_M2 | I2C8_SCL_M2 |  |  | I2C8 | HYM8563TS | RTC
62 | GPIO1 | D7 | I2C8_SDA_M2 | I2C8_SDA_M2 |  |  | I2C8 | HYM8563TS | RTC
63 | GPIO2 | A0 | EMMC_CMD | eMMC_CMD/FSPI_CLK | eMMC_CMD |  | eMMC
64 | GPIO2 | A1 | eMMC_CLKOUT | eMMC_CLKOUT |  |  | eMMC
65 | GPIO2 | A2 | eMMC_DATA_STROBE | eMMC_DATA_STROBE |  |  | eMMC
66 | GPIO2 | A3 | eMMC_RSTN | eMMC_RSTn |  |  | eMMC
67 | GPIO2 | D0 | eMMC_D0 | eMMC_D0/FSPI_D0 |  |  | eMMC
68 | GPIO2 | D1 | eMMC_D1 | eMMC_D1/FSPI_D1 |  |  | eMMC
69 | GPIO2 | D2 | eMMC_D2 | eMMC_D2/FSPI_D2 |  |  | eMMC
70 | GPIO2 | D3 | eMMC_D3 | eMMC_D3/FSPI_D3 |  |  | eMMC
71 | GPIO2 | D4 | eMMC_D4 | eMMC_D4 |  |  | eMMC
72 | GPIO2 | D5 | eMMC_D5 | eMMC_D5 |  |  | eMMC
73 | GPIO2 | D6 | eMMC_D6 | eMMC_D6/FSPI_CS0 |  |  | eMMC
74 | GPIO2 | D7 | eMMC_D7 | eMMC_D7 |  |  | eMMC
75 | GPIO3 | A0 | I2C6_SDA_M4 | I2C6_SDA_M4_CAM13 |  |  | I2C6 | MIPI0 RX/CSI0 | Camera
76 | GPIO3 | A1 | I2C6_SCL_M4 | I2C6_SCL_M4_CAM13 |  |  | I2C6 | MIPI0 RX/CSI0 | Camera
77 | GPIO3 | A2 | UART8_TX_M1 | UART8_TX_M1_BT |  |  | UART8 | AP6275P | Bluetooth
78 | GPIO3 | A3 | UART8_RX_M1 | UART8_RX_M1_BT |  |  | UART8 | AP6275P | Bluetooth
79 | GPIO3 | A4 | UART8_RTSN_M1 | UART8_RTSN_M1_BT |  |  | UART8 | AP6275P | Bluetooth
80 | GPIO3 | A5 | UART8_CTSN_M1 | UART8_CTSN_M1_BT |  |  | UART8 | AP6275P | Bluetooth
81 | GPIO3 | A6 | MIPI_CAMERA1_CLK_M1 | MIPI_CAM1_CLKOUT |  |  | MIPI0 RX | Camera
82 | GPIO3 | A7 | MIPI_CAMERA2_CLK_M1 | MIPI_CAM2_CLKOUT |  |  | MIPI1 RX |  | Camera (Reserved)
83 | GPIO3 | B0 | MIPI_CAMERA1_CLK_M2 | MIPI_CAM3_CLKOUT |  |  | CSI0 |  | Camera (Reserved)
84 | GPIO3 | B1 | MIPI_CAMERA2_CLK_M2 | MIPI_CAM4_CLKOUT |  |  | CSI0 |  | Camera (Reserved)
85 | GPIO3 | B2 | I2S2_SDI_M1 | I2S2_SDI_M1_BT |  |  | I2S2 | AP6275P | Bluetooth
86 | GPIO3 | B3 | I2S2_SDO_M1 | I2S2_SDO_M1_BT |  |  | I2S2 | AP6275P | Bluetooth
87 | GPIO3 | B4 | INT | GSENSOR_INT_L |  |  |  | MPU6500 | IMU 6DOF
88 | GPIO3 | B5 | I2S2_SCLK_TX_M1 | I2S2_SCLK_TX_M1_BT |  |  | I2S2 | AP6275P | Bluetooth
89 | GPIO3 | B6 | I2S2_LRCK_TX_M1 | I2S2_LRCK_TX_M1_BT |  |  | I2S2 | AP6275P | Bluetooth
90 | GPIO3 | B7 | BT_REG_ON_H | BT_REG_ON_H |  | High |  | AP6275P | Bluetooth
91 | GPIO3 | C0 | BT_WAKE_HOST_H | BT_WAKE_HOST_H |  | High |  | AP6275P | Bluetooth
92 | GPIO3 | C1 | HOST_WAKE_BT_H | HOST_WAKE_BT_H |  | High |  | AP6275P | Bluetooth
93 | GPIO3 | C2 | MIPI_TE0 | MIPI_TE0 |  |  | MIPI0 TX
94 | GPIO3 | C3 | MIPI_TE1 | MIPI_CAM_FSIN_PWM15_M0 |  |  | MIPI0 RX | Camera | NC
95 | GPIO3 | C4 | GPIO | MIPI_CAM1_RST_L |  | Low | MIPI0 RX | Camera | Camera
96 | GPIO3 | C5 | GPIO | MIPI_CAM2_RST_L |  |  | MIPI1 RX | - | Camera (Reserved)
97 | GPIO3 | C6 | INT | ALPS_INT_L |  | Low | Light Sensor | STK3311
98 | GPIO3 | C7 | I2C5_SCL_M0 | I2C5_SCL_M0_SENSOR | I2C_SCL_SENSOR |  | I2C5 | MPU6500 | IMU 6DOF
99 | GPIO3 | D0 | I2C5_SDA_M0 | I2C5_SDA_M0_SENSOR | I2C_SDA_SENSOR |  | I2C5 | MPU6500 | IMU 6DOF
100 | GPIO3 | D1 | GPIO | MIPI_CAM3_PDN_L | MIPI_PDN3 |  | CSI0 | - | Camera (Reserved)
101 | GPIO3 | D2 | I2C7_SCL_M2 | I2C7_SCL_M2_CAM24 |  |  | MIPI1 RX | - | Camera (Reserved)
102 | GPIO3 | D3 | I2C7_SDA_M2 | I2C7_SDA_M2_CAM24 |  |  | MIPI1 RX | - | Camera (Reserved)
103 | GPIO3 | D4 | GPIO | MIPI_CAM1_PDN_L |  | Low | MIPI0 RX | Camera
104 | GPIO3 | D5 | GPIO | MIPI_CAM2_PDN_L |  | Low | MIPI1 RX | - | Camera (Reserved)
105 | GPIO4 | A0 | PCIE20x1_1_CLKREQN_M1 | PCIE20x1_1_CLKREQn_M1 |  |  | PCIe2.1_1 | -
106 | GPIO4 | A1 | PCIE20x1_1_WAKEN_M1 | PCIE20x1_1_WAKEn_M1 |  |  | PCIe2.1_1 | -
107 | GPIO4 | A2 | PCIE20x1_1_PERSTN_M1 | CIE20x1_1_PERSTn_M1 |  |  | PCIe2.1_1 | -
108 | GPIO4 | A3 | GPIO | PCIE20x1_PRSNT_L |  | Low | PCIe2.1_1 | -
109 | GPIO4 | A4 | GPIO | PHONE_CTL |  | High | Earphone
110 | GPIO4 | A5 | GPIO | SPK_CTL_H |  | High | Speaker
111 | GPIO4 | A6 | GPIO | MIPI_CAM3_RST_L |  | Low | CSI0 | -
112 | GPIO4 | A7 | GPIO | MIPI_CAM4_RST_L |  | Low | CSI0 | -
113 | GPIO4 | B0 | GPIO | PI6C_03_OE_H |  | High | PCIe2.1_1 | -
114 | GPIO4 | B1 | GPIO | PCIE20x1_PWREN_H |  | High | PCIe2.1_1 | -
115 | GPIO4 | B2 | CAN1_RX_M1 | CAN1_RX_M1 |  |  | CAN | TCAN0155V
116 | GPIO4 | B3 | CAN1_TX_M1 | CAN1_TX_M1 |  |  | CAN | TCAN0155V
117 | GPIO4 | B4 | GPIO | PWM11_M1 |  |  | FAN
118 | GPIO4 | B5 | PWM12_M1 | LCD_EDP_BL_PWM12_M1 |  |  | PWM12 | eDP | Backlight
119 | GPIO4 | B6 | PWM13_M1 | LCD_MIPI_BL_PWM13_M1 |  |  | PWM13 | MIPI0/1 TX | Backlight
120 | GPIO4 | B7 | PCIE20x1_2_CLKREQN_M1 | PCIE20x1_2_CLKREQn_M1 | PCIE20_CLKREQn_1V8 |  | PCIe2.1_2 | AP6275P
121 | GPIO4 | C0 | PCIE20x1_2_WAKEN_M1 | PCIE20x1_2_WAKEn_M1 | PCIE20_WAKEn_1V8 |  | PCIe2.1_2 | AP6275P
122 | GPIO4 | C1 | PCIE20x1_2_PERSTN_M1 | PCIE20x1_2_PERSTn_M1 | PCIE20_PERSTn_1V8 |  | PCIe2.1_2 | AP6275P
123 | GPIO4 | D0 | SDMMC_D0 | SDMMC_D0/UART2_TX_M1 | SDMMC_D0 |  | SD Card
124 | GPIO4 | D1 | SDMMC_D1 | SDMMC_D1/UART2_RX_M1 | SDMMC_D1 |  | SD Card
125 | GPIO4 | D2 | SDMMC_D2 | SDMMC_D2/JTAG_TCK_M0 | SDMMC_D2 |  | SD Card
126 | GPIO4 | D3 | SDMMC_D3 | SDMMC_D3/JTAG_TMS_M0 | SDMMC_D3 |  | SD Card
127 | GPIO4 | D4 | SDMMC_CMD | SDMMC_CMD/MCU_JTAG_TCK_M0 | SDMMC_CMD |  | SD Card
128 | GPIO4 | D5 | SDMMC_CLK | SDMMC_CLK/MCU_JTAG_TMS_M0 | SDMMC_CLK |  | SD Card